## Completa
#	Ubicación de componentes	Comentarios	Cumple / No cumple / No aplica
1	Orientación consistente de componentes SMD		Cumple
2	Espacio para herramientas de retrabajo y extraccion de ICs		Cumple
3	Verificar componentes polarizados		Cumple
4	Utilizar grilla de 50 mil (o 1.25mm) para componentes THT y 20 mils (o 0.5mm) para SMD		Cumple
5	Verificar orientación de todos los conectores		Cumple
6	Verificar espacio mínimo entre cuerpo de componentes		Cumple
7	Capacitores de desacople (bypass) cerca de pines de alimentación de los IC		Cumple
8	Verificar terminadores en serie cercanos a la fuente		Cumple
9	Drivers I/O cercanos a donde las señales abandonan el PCB		No Aplica
10	Pistas de alimentación y test points, todos etiquetados.	No se utilizaron testpoints.	Cumple
11	Filtros EMI y RFI lo más cerca posible a puntos de entrada y salida en áreas blindadas.	No se utilizaron filtros EMI ni RFI	No Aplica
12	Verificar que los potenciómetros incrementar la cantidad controlada en sentido de las agujas del reloj.		Cumple
13	Verificar si los orificios de montaje deben estar aislados eléctricamente o no.	Los orificios de montaje estan conectados a la masa del circuito.	Cumple
14	Verificar distancia de seguridad de los orificios de montaje hacia otros componentes.		Cumple
15	Verificar factor de forma de los pads SMD.		Cumple
16	Fiduciales locales y en panel para ensamle automático.	No se colocaron fiduciales en la placa, solo se colocaron en el panel	Cumple
17	Distancia de seguridad suficiente para ICs con zócalo.	No hay ICs con zocalo	No Aplica

#	Ruteo/pistas	Comentarios	Cumple / No cumple / No aplica
18	Comunes digitales y analógicos unidos en un solo punto.	No hay lineas analogicas.	No Aplica
19	Verificar pistas debajo de componentes ruidosos o sensibles.		No Aplica
20	No ubicar vias debajo de resistores de metalfilm u otros componentes con aislación pobre.		Cumple
21	Verificar pistas susceptibles a puentes de soldadura.		Cumple
22	Verificar pistas sin conexión en un extremo, a menos que sea a propósito.		Cumple
23	Asegurar que el CAD unifica o no señales Vcc/Vdd y Vss/GND según lo requiera el diseño.		Cumple
24	Utilizar múltiples vías en pistas de alta corriente y/o baja impedancia.	Se utilizaron dos vias en las pistas de alimentacion	Cumple
25	Observar keepout de componentes y pistas.	No hay componentes con zonas de keepout	No Aplica
26	Utilizar planos de GND donde sea posible.		Cumple

#	Dimensiones	Comentarios	Cumple / No cumple / No aplica
27	Diámetro de orificios debe considerar el metalizado.		Cumple
28	Diámetro de orificios más grande que el diámetro de pata al menos en 10 mils.		Cumple
29	Ancho de texto en silkscreen 0.20mm o más.		Cumple
30	Pad al menos 0.4mm más grande que drill.		Cumple
31	Componentes ubicados al menos a 1mm del borde del PCB.	A excepcion de las borneras ya que estas sobresalen del gabinete	Cumple
32	Test point ubicados al menos a 5mm del borde del PCB.	No se colocaron testpoints en la placa	No Aplica
33	Pistas al menos a 0.5mm del borde del PCB.		Cumple
34	Tolerancia de drills especificada.	No se necesita trabajar con tolerancias especiales	No Aplica
35	Tolerancia de máscara antisoldante especificada.	No se necesita trabajar con tolerancias especiales	No Aplica
36	Tolerancia de pistas especificada.	No se necesita trabajar con tolerancias especiales	No Aplica
37	Tolerancia de serigrafía especificada.	No se necesita trabajar con tolerancias especiales	No Aplica
38	Ancho de pista suficiente para la corriente que conduce.		Cumple
39	Distancia suficiente entre pistas de alto voltaje.	No hay señales de alto voltaje	No Aplica

#	Serigrafía (silkscreen)	Comentarios	Cumple / No cumple / No aplica
40	Evitar serigrafía sobre vías u orificios.		Cumple
41	Todos los textos y leyendas legibles en una o dos direcciones.		Cumple
42	Logo de la compañía en serigrafía y/o en cobre (logo de la facultad en nuestro caso)		Cumple
43	Nota de copyright en PCB.	No tiene copyright	No Aplica
44	Fecha en PCB.		Cumple
45	Número de parte en PCB. (en nuesto caso TP1/TP2, etc)		Cumple
46	Revisión del PCB en serigrafía. (v1.0 o R01)		Cumple
47	Espacio para revisión de montaje en serigrafía. (ASSY)		Cumple
48	Espacio para número de serie en serigrafía. (S/N)		Cumple
49	Ubicar todo el texto de la serigrafía de manera tal que sea legible cuando los componentes están montados.		Cumple
50	Todos los ICs deben tener el pin 1 debidamente marcado y visible con el IC instalado.		Cumple
51	ICs de muchos pines deberían tener los pines extremos numerados para facilitar su identificación.	No hay ICs con muchos pines	No Aplica
52	Marcas cada 5 o 10 pines en ICs o conectores de muchos pines para facilitar su identificación.	No hay ICs con muchos pines	No Aplica

#	Otros	Comentarios	Cumple / No cumple / No aplica
53	Utilizar DRC y ERC habilitados en el CAD. (chequeo de errores en esquemático y PCB)	Ambos libres de errores	Cumple
54	Tomar las precauciones necesarias en circuitos de alta frecuencia.	No es un circuito de alta frecuencia	No Aplica
55	Colocar conectores y pines extra en prototipos para pruebas, por si es necesario.	No es necesarios agregar ningun pin extra	No Aplica
56	Verificar dimensiones y formas de orificios en conectores raros (rectangulares, ovalados).		Cumple
57	Verificar si la máscara antisoldante cubre o no cubre las vías.	La mascara antisoldando cubre las vias	Cumple
58	No rutear ángulos agudos.		Cumple
59	Verificar profundidad de la máscara antisoldante.		Cumple
60	Verificar el netlist manualmente o por inspección visual.		Cumple
61	Verificar si el origen de orificios es un pad de referencia.
62	Anotar en layer auxiliar ancho del PCB, material y espesor del cobre.		Cumple
63	Utilizar aislamiento térmico (thermal relief) en capas internas de distribución de alimentación.		Cumple
64	Verificar que las aperturas para pasta de estaño sean del tamaño adecuado.		Cumple
65	Verificar si se permiten blind/buried vias en PCB multicapa.	No se utilizaron ese tipo de vias	No Aplica
66	Definir correctamente el panelizado del PCB.		Cumple
67	Encapsulados metálicos de cristales de alta frecuencia deberían conectarse a GND.	No hay cristales de alta frecuencia en la placa	No Aplica

## Reducida
#	Ubicación de componentes	Comentarios	Cumple / No cumple / No aplica
1	Orientación consistente de componentes SMD
2	Espacio para herramientas de retrabajo y extraccion de ICs
3	Verificar componentes polarizados
4	Utilizar grilla de 50 mil (o 1.25mm) para componentes THT y 20 mils (o 0.5mm) para SMD
5	Verificar orientación de todos los conectores
6	Verificar espacio mínimo entre cuerpo de componentes
7	Capacitores de desacople (bypass) cerca de pines de alimentación de los IC
8	Pistas de alimentación y test points, todos etiquetados.
9	Verificar que los potenciómetros incrementar la cantidad controlada en sentido de las agujas del reloj.
10	Verificar distancia de seguridad de los orificios de montaje hacia otros componentes.
11	Fiduciales locales y en panel para ensamle automático.

#	Ruteo/pistas	Comentarios	Cumple / No cumple / No aplica
12	Verificar pistas debajo de componentes ruidosos o sensibles.
13	Verificar pistas sin conexión en un extremo, a menos que sea a propósito.
14	Utilizar múltiples vías en pistas de alta corriente y/o baja impedancia.
15	Observar keepout de componentes y pistas.
16	Utilizar planos de GND donde sea posible.

#	Dimensiones	Comentarios	Cumple / No cumple / No aplica
17	Ancho de texto en silkscreen 0.20mm o más.
18	Componentes ubicados al menos a 1mm del borde del PCB.
19	Test point ubicados al menos a 5mm del borde del PCB.
20	Pistas al menos a 0.5mm del borde del PCB.
21	Ancho de pista suficiente para la corriente que conduce.

#	Serigrafía (silkscreen)	Comentarios	Cumple / No cumple / No aplica
22	Evitar serigrafía sobre vías u orificios.
23	Todos los textos y leyendas legibles en una o dos direcciones.
24	Logo de la compañía en serigrafía y/o en cobre (logo de la facultad en nuestro caso)
25	Nota de copyright en PCB.
26	Fecha en PCB.
27	Número de parte en PCB. (en nuesto caso TP1/TP2, etc)
28	Revisión del PCB en serigrafía. (v1.0 o R01)
29	Espacio para revisión de montaje en serigrafía. (ASSY)
30	Espacio para número de serie en serigrafía. (S/N)
31	Ubicar todo el texto de la serigrafía de manera tal que sea legible cuando los componentes están montados.
32	Todos los ICs deben tener el pin 1 debidamente marcado y visible con el IC instalado.
33	ICs de muchos pines deberían tener los pines extremos numerados para facilitar su identificación.
34	Marcas cada 5 o 10 pines en ICs o conectores de muchos pines para facilitar su identificación.

#	Otros	Comentarios	Cumple / No cumple / No aplica
35	Utilizar DRC y ERC habilitados en el CAD. (chequeo de errores en esquemático y PCB)
36	Verificar si la máscara antisoldante cubre o no cubre las vías.
37	No rutear ángulos agudos.
38	Anotar en layer auxiliar ancho del PCB, material y espesor del cobre.
39	Utilizar aislamiento térmico (thermal relief) en capas internas de distribución de alimentación.
40	Definir correctamente el panelizado del PCB.